## Sheet 1
Qty | Refs | Mfg. Part | Description | Package | Supplier | Supplier Part
1 | U1 | MK20DX128VLF50 | ARM Cortex-M4 microcontroller | LQFP-48 | Digi-Key | MK20DX128VLF50-ND
1 | X1 | TSX-3225 16.0000MF18X-AC3 | 16 MHz crystal | custom | Digi-Key | SER3636CT-ND
5 | C2,C3,C4,C6,C11 | CL10F104ZA8NNNC | 0.1uF ceramic cap | SMT 0603 | Digi-Key | 1276-1011-1-ND
3 | C1,C5,C10 | CC0603ZRY5V5BB225 | 2.2uF ceramic cap | SMT 0603 | Digi-Key | 311-1452-1-ND
1 | U2 | AAT3110IGU-5.0-T1 | 5V switched cap boost converter | SOT23-6 | Digi-Key | 863-1505-1-ND
1 | J1 | 10118194-0001LF | Micro USB, SMT, 4 DIP legs | custom | Digi-Key | 609-4618-1-ND
2 | FB1,FB2 | ACML-0603-060-T | Ferrite bead, 1A | SMT 0603 | Digi-Key | ACML-0603-060-TCT-ND
2 | R1,R2 | RMCF0603JT33R0 | 33 ohm resistor, 1/10 W 5% | SMT 0603 | Digi-Key | RMCF0603JT33R0CT-ND
1 | U3 | SN74HCT245PWR | Octal buffer | TSSOP-20 | Digi-Key | 296-8404-1-ND
1 | R3 | RMCF0603JT180R | 180 ohm resistor, 1/10 W 5% | SMT 0603 | Digi-Key | RMCF0603JT180RCT-ND
1 | D1 | LY Q976-P1S2-36 | Yellow LED | SMT 0603 | Digi-Key | 475-2558-1-ND
2 | C7,C8 | T491A106K010AT | 10uF tantalum cap, 10V | SMT 1206 | Digi-Key | 399-3684-1-ND
1 | C9 | CC0603ZRY5V6BB105 | 1uF ceramic cap | SMT 0603 | Digi-Key | 311-1357-1-ND
8 | R4,R5,R6,R7,R8,R9,R10,R11 | RMCF0603JT75R0 | 75 ohm resistor, 1/10 W 5% | SMT 0603 | Digi-Key | RMCF0603JT75R0CT-ND